## Feuille 1
FSQ020 | m² |  | Rampe pour plancher technique.
Rampe pour plancher technique, réalisée avec panneaux avec un noyau aggloméré en bois de haute densité, supérieur ou égal à 650 kg/m³, avec revêtement extérieur de sécurité, antidérapant, résistance au glissement supérieur à 45 selon DIN CEN/TS 12633, appuyés sur des plots avec une cale en acier.
Code interne |  | Désignation |  | Quantité | Unité | Prix unitaire | Prix total
mt12pmm040 |  | Rampe pour plancher technique, réalisée avec panneaux avec un noyau aggloméré en bois de haute densité, supérieur ou égal à 650 kg/m³, avec revêtement extérieur de sécurité, antidérapant, résistance au glissement supérieur à 45 selon DIN CEN/TS 12633; y compris plots et cales en acier. |  | 1 | m² | 155 | 155
mo011 |  | Compagnon professionnel III/CP2 monteur. |  | 0.238 | h | 30.2 | 7.19
mo080 |  | Ouvrier professionnel II/OP monteur. |  | 0.238 | h | 26.02 | 6.19
|  | Frais de chantier des unités d'ouvrage |  | 2 | % | 168.38 | 3.37
Coût d'entretien décennal: 8,59€ les 10 premières années. | [5 empty] | Montant total HT: | 171.75