## Feuille 1
FSQ100 |  | U | Anneau de polyéthylène pour support de revêtement flottant.
Support de plancher flottant et disque de compensation, en plastique, de 2 mm de hauteur, sur dalle, pour la mise en place postérieure du revêtement (non compris dans ce prix).
Code interne | Désignation |  |  | Quantité | Unité | Prix unitaire | Prix total
mt18jrs725a | Support de plancher flottant et disque de compensation, en plastique, de 2 mm de hauteur et 180 mm de diamètre. |  |  | 1 | U | 0.93 | 0.93
mo011 | Compagnon professionnel III/CP2 monteur. |  |  | 0.117 | h | 24.91 | 2.91
mo080 | Ouvrier professionnel II/OP monteur. |  |  | 0.117 | h | 21.4 | 2.5
| Coûts directs complémentaires |  |  | 2 | % | 6.34 | 0.13
[6 empty] | Montant total HT: | 6.47