## Feuille 1
FSS020 | m² |  | Paillasson métallique.
Paillasson constitué de profilés en aluminium, de 27 mm de largeur, unis entre eux par câble d'acier inoxydable, distance entre profilés 5 mm, finition superficielle avec boucles entrelacées de vinyle de couleur à choisir, épaisseur totale 17 mm, usage intérieur et extérieur, enroulable.
Code interne |  | Désignation |  | Quantité | Unité | Prix unitaire | Prix total
mt18fel100cca |  | Paillasson constitué de profilés en aluminium, de 27 mm de largeur, unis entre eux par câble d'acier inoxydable, distance entre profilés 5 mm, finition superficielle avec boucles entrelacées de vinyle de couleur à choisir, épaisseur totale 17 mm, usage intérieur et extérieur, enroulable, à installer dans un décaissement de sol formé d'une fosse de 17 à 25 mm de profondeur. |  | 1 | m² | 402.55 | 402.55
mo027 |  | Compagnon professionnel III/CP2 poseur de moquettes et de revêtements textiles. |  | 0.095 | h | 28.94 | 2.75
mo065 |  | Ouvrier professionnel II/OP poseur de moquettes et de revêtements textiles. |  | 0.095 | h | 25.74 | 2.45
|  | Frais de chantier des unités d'ouvrage |  | 2 | % | 407.75 | 8.16
[6 empty] | Montant total HT: | 415.91