## Feuille 1
FST010 | m² |  | Revêtement de sol flexible textile.
Revêtement de sol de moquette de fibre synthétique 100% polypropylène, poil coupé, fournie en dalles de 50x50 cm, placée avec un adhésif de contact.
Code interne |  | Désignation |  | Quantité | Unité | Prix unitaire | Prix total
mt18dww010 |  | Adhésif de contact à base de résine acrylique en dispersion aqueuse, pour revêtement de sol en caoutchouc, linoléum, PVC, moquette et textile. |  | 0.25 | kg | 4.62 | 1.16
mt18dte010l |  | Moquette de fibre synthétique 100% polypropylène, poil coupé, fabriquée par procédé tufting, fournie en dalles de 50x50 cm. |  | 1.05 | m² | 37.12 | 38.98
mo027 |  | Compagnon professionnel III/CP2 poseur de moquettes et de revêtements textiles. |  | 0.238 | h | 25.52 | 6.07
mo065 |  | Ouvrier professionnel II/OP poseur de moquettes et de revêtements textiles. |  | 0.238 | h | 22.65 | 5.39
|  | Frais de chantier des unités d'ouvrage |  | 2 | % | 51.6 | 1.03
Coût d'entretien décennal: 21,58€ les 10 premières années. | [5 empty] | Montant total HT: | 52.63