## Feuille 1
FYB010 |  | U | Marche en bois.
Marche en bois massif de pin sylvestre (Pinus sylvestris), de 80x30x3,2 cm, constitué d'un panneau contrecollé à lame continue, avec vernissage en atelier avec vernis synthétique avec finition brillante, placé via un système de fixation occultée sur un limon métallique d'escalier.
Code interne | Désignation |  |  | Quantité | Unité | Prix unitaire | Prix total
mt07mee250aaa | Marche en bois massif de pin sylvestre (Pinus sylvestris), de 80x30x3,2 cm, constitué d'un panneau contrecollé à lame continue, avec vernissage en atelier sur toutes ses faces et tous ses côtés, avec vernis de polyuréthane, finition brillante. |  |  | 1 | U | 29.52 | 29.52
mt07mee541a | Accessoires et éléments pour fixation occultée de marche en bois massif sur limon métallique d'escalier. |  |  | 1 | U | 2.4 | 2.4
mo017 | Compagnon professionnel III/CP2 menuisier bois. |  |  | 0.281 | h | 24.54 | 6.9
mo058 | Ouvrier professionnel II/OP menuisier bois. |  |  | 0.281 | h | 21.56 | 6.06
| Majoration des montants |  |  | 2 | % | 44.88 | 0.9
| Coûts indirects |  |  | 3 | % | 45.78 | 1.37
Coût d'entretien décennal: 18,29€ les 10 premières années. | [5 empty] | Montant total HT: | 47.15