## Feuille 1
GAO190 |  | U | Ancrage d'armature passive dans une fondation existante en béton.
Ancrage d'une barre à haute adhérence en acier Fe E 500 de 12 mm de diamètre, avec résine époxy, sans styrène, appliquée avec des tubes de dosage et de mélange automatique, placée dans des trous de 22 mm de diamètre et de 350 mm de profondeur, dans une fondation existante en béton.
Code interne | Désignation |  |  | Quantité | Unité | Prix unitaire | Prix total
mt09reh100i | Cartouche de résine époxy, sans styrène, à deux composants, avec doseur et bec mélangeur automatique, de 400 ml, pour ancrages structuraux verticaux et horizontaux. |  |  | 0.249 | U | 21.56 | 5.37
mt07aco050a | Ferraille élaborée en atelier industriel avec barres en acier haute adhérence, Fe E 500, de divers diamètres. |  |  | 1.4 | kg | 1.37 | 1.92
mo087 | Ouvrier professionnel II/OP du béton. |  |  | 0.425 | h | 22.64 | 9.62
| Moyens auxiliaires |  |  | 2 | % | 16.91 | 0.34
| Coûts indirects |  |  | 3 | % | 17.25 | 0.52
Coût d'entretien décennal: 0,36€ les 10 premières années. | [5 empty] | Montant total HT: | 17.77