## Feuille 1
GAO190 |  | U | Ancrage d'armature passive dans une fondation existante en béton.
Ancrage d'une barre à haute adhérence en acier Fe E 400 de 20 mm de diamètre, avec résine époxy-acrylate, sans styrène, appliquée avec des tubes de dosage et de mélange automatique, placée dans des trous de 29 mm de diamètre et de 480 mm de profondeur, dans une fondation existante en béton.
Code interne | Désignation |  |  | Quantité | Unité | Prix unitaire | Prix total
mt09reh100e | Cartouche de résine époxy-acrylate, sans styrène, à deux composants, avec doseur et bec mélangeur automatique, de 825 ml, pour ancrages structuraux verticaux et horizontaux. |  |  | 0.7 | U | 14.19 | 9.93
mt07aco050b | Ferraille élaborée en atelier industriel avec barres en acier haute adhérence, Fe E 400, de divers diamètres. |  |  | 2 | kg | 1.31 | 2.62
mo087 | Ouvrier professionnel II/OP du béton. |  |  | 0.53 | h | 22.64 | 12
| Moyens auxiliaires |  |  | 2 | % | 24.55 | 0.49
| Coûts indirects |  |  | 3 | % | 25.04 | 0.75
Coût d'entretien décennal: 0,52€ les 10 premières années. | [5 empty] | Montant total HT: | 25.79