## Feuille 1
GAT170 |  | U | Ancrage mécanique par boulonnage, sur élément en béton.
Ancrage mécanique avec vis à tête hexagonale avec rondelle, avec étoile intérieure à six points pour clé Torx, en acier galvanisé, 6x80 25/45, de 6 mm de diamètre et 80 mm de longueur, avec deux options d'encastrement, vissé directement dans le trou de 6 mm de diamètre et 45 ou 65 mm de profondeur minimum, réalisée avec une perceuse avec marteau percuteur et mèche, sur élément fissuré ou non fissuré en béton de 20 N/mm² de résistance caractéristique minimale et 50 N/mm² de résistance caractéristique maximale.
Code interne | Désignation |  |  | Quantité | Unité | Prix unitaire | Prix total
mt26ahi103c | Ancrage mécanique avec vis à tête hexagonale avec rondelle, avec étoile intérieure à six points pour clé Torx, en acier galvanisé, 6x80 25/45, de 6 mm de diamètre et 80 mm de longueur, avec deux options d'encastrement, pour fixation sur des éléments en béton, fissurés ou non fissurés. |  |  | 1 | U | 0.36 | 0.36
mo020 | Compagnon professionnel III/CP2 construction. |  |  | 0.072 | h | 24.11 | 1.74
mo112 | Ouvrier d'exécution I/OE2 construction. |  |  | 0.072 | h | 20.85 | 1.5
| Coûts directs complémentaires |  |  | 2 | % | 3.6 | 0.07
Coût d'entretien décennal: 0,26€ les 10 premières années. | [5 empty] | Montant total HT: | 3.67