## Feuille 1
GPO050 | m² |  | Platelage de base en panneaux de bois.
Panneau de base de panneau structural en bois, de 18 mm d'épaisseur, placé avec des fixations mécaniques.
Code interne |  | Désignation |  | Quantité | Unité | Prix unitaire | Prix total
mt08eff040a |  | Panneau structural en bois pour un usage en milieu humide, de 2500x1250 mm et 18 mm d'épaisseur, selon NF EN 312. |  | 1.05 | m² | 5.96 | 6.26
mt50spa101 |  | Clous en acier. |  | 0.15 | kg | 1.15 | 0.17
mo047 |  | Compagnon professionnel III/CP2 charpentier bois. |  | 0.249 | h | 25.51 | 6.35
mo093 |  | Ouvrier professionnel II/OP charpentier bois. |  | 0.124 | h | 22.64 | 2.81
|  | Moyens auxiliaires |  | 2 | % | 15.59 | 0.31
|  | Coûts indirects |  | 3 | % | 15.9 | 0.48
Coût d'entretien décennal: 5,41€ les 10 premières années. | [5 empty] | Montant total HT: | 16.38