## Feuille 1
GPO050 | m² |  | Platelage de base en panneaux structuraux de bois, pour plancher.
Platelage de base de panneaux de particules de bois, type NF Extérieur CTB-H et à bords soignés, de 22 mm d'épaisseur, placé avec des fixations mécaniques.
Code interne |  | Désignation |  | Quantité | Unité | Prix unitaire | Prix total
mt07tdm010j |  | Panneau de particules de bois, type NF Extérieur CTB-H et à bords soignés, de 22 mm d'épaisseur, classe P5 selon EN 312, classe E1 en émission de formaldéhyde. |  | 1.05 | m² | 10.4 | 10.92
mt50spa101 |  | Clous en acier. |  | 0.15 | kg | 1.3 | 0.2
mo048 |  | Compagnon professionnel III/CP2 charpentier bois. |  | 0.197 | h | 26.87 | 5.29
mo095 |  | Ouvrier professionnel II/OP charpentier bois. |  | 0.098 | h | 24.41 | 2.39
|  | Coûts directs complémentaires |  | 2 | % | 18.8 | 0.38
Coût d'entretien décennal: 6,33€ les 10 premières années. | [5 empty] | Montant total HT: | 19.18