## Feuille 1
GPO050 | m² |  | Platelage de base en panneaux structuraux de bois, pour plancher.
Platelage de base de panneaux OSB 3 à copeaux orientés, à bords soignés, de 10 mm d'épaisseur, placé avec des fixations mécaniques.
Code interne |  | Désignation |  | Quantité | Unité | Prix unitaire | Prix total
mt07tdm030a |  | Panneau OSB 3 à copeaux orientés à bords soignés, de 10 mm d'épaisseur, densité 620 kg/m³, Euroclasse D-s2, d0 de réaction au feu et classe E1 en émission de formaldéhyde, selon NF EN 300. |  | 1.05 | m² | 6.5 | 6.83
mt50spa101 |  | Clous en acier. |  | 0.15 | kg | 1.3 | 0.2
mo048 |  | Compagnon professionnel III/CP2 charpentier bois. |  | 0.197 | h | 26.87 | 5.29
mo095 |  | Ouvrier professionnel II/OP charpentier bois. |  | 0.098 | h | 24.41 | 2.39
|  | Coûts directs complémentaires |  | 2 | % | 14.71 | 0.29
Coût d'entretien décennal: 4,95€ les 10 premières années. | [5 empty] | Montant total HT: | 15