## Feuille 1
GPO060 | m² |  | Platelage apparent de lames en bois, pour plancher.
Platelage apparent de lames en mélèze d'Europe (Larix decidua) avec défauts, de 180 mm de largeur et 22 mm d'épaisseur, avec à bords soignés, directement clouées sur les poutrelles du plancher.
Code interne |  | Désignation |  | Quantité | Unité | Prix unitaire | Prix total
mt07mee515gd |  | Lames en mélèze d'Europe (Larix decidua) avec défauts, de 180 mm de largeur et 22 mm d'épaisseur, avec à bords soignés. |  | 1.1 | m² | 4.04 | 4.44
mt50spa102 |  | Clous en fer. |  | 0.2 | kg | 1.04 | 0.21
mo048 |  | Compagnon professionnel III/CP2 charpentier bois. |  | 0.246 | h | 26.87 | 6.61
mo095 |  | Ouvrier professionnel II/OP charpentier bois. |  | 0.246 | h | 24.41 | 6
|  | Coûts directs complémentaires |  | 2 | % | 17.26 | 0.35
Coût d'entretien décennal: 5,81€ les 10 premières années. | [5 empty] | Montant total HT: | 17.61