## Feuille 1
GPO060 | m² |  | Platelage apparent de lames en bois, pour plancher.
Platelage apparent de lames en Douglas (Pseudotsuga menziesii) avec défauts, de 90 mm de largeur et 34 mm d'épaisseur, avec à rainure et languette, directement clouées sur les poutrelles du plancher.
Code interne |  | Désignation |  | Quantité | Unité | Prix unitaire | Prix total
mt07mee515la |  | Lames en Douglas (Pseudotsuga menziesii) avec défauts, de 90 mm de largeur et 34 mm d'épaisseur, avec à rainure et languette. |  | 1.1 | m² | 45.59 | 50.15
mt50spa102 |  | Clous en fer. |  | 0.2 | kg | 1.04 | 0.21
mo048 |  | Compagnon professionnel III/CP2 charpentier bois. |  | 0.246 | h | 26.87 | 6.61
mo095 |  | Ouvrier professionnel II/OP charpentier bois. |  | 0.246 | h | 24.41 | 6
|  | Coûts directs complémentaires |  | 2 | % | 62.97 | 1.26
Coût d'entretien décennal: 21,20€ les 10 premières années. | [5 empty] | Montant total HT: | 64.23