## Feuille 1
GPO060 | m² |  | Platelage de base en panneaux de bois, pour plancher.
Panneau de base de panneaux OSB 3 à copeaux orientés, à bords soignés, de 15 mm d'épaisseur, placé avec des fixations mécaniques.
Code interne |  | Désignation |  | Quantité | Unité | Prix unitaire | Prix total
mt07tdm030w |  | Panneau OSB 3 à copeaux orientés à bords soignés, de 15 mm d'épaisseur, densité 610 kg/m³, Euroclasse D-s2, d0 de réaction au feu et classe E1 en émission de formaldéhyde, selon NF EN 300. |  | 1.05 | m² | 8.05 | 8.45
mt50spa101 |  | Clous en acier. |  | 0.15 | kg | 1.3 | 0.2
mo048 |  | Compagnon professionnel III/CP2 charpentier bois. |  | 0.216 | h | 25.31 | 5.47
mo095 |  | Ouvrier professionnel II/OP charpentier bois. |  | 0.108 | h | 22.46 | 2.43
|  | Majoration des montants |  | 2 | % | 16.55 | 0.33
|  | Coûts indirects |  | 3 | % | 16.88 | 0.51
Coût d'entretien décennal: 5,74€ les 10 premières années. | [5 empty] | Montant total HT: | 17.39