## Feuille 1
GPO060 | m² |  | Platelage apparent pour plancher, de planches en bois.
Platelage apparent pour plancher, de planches en bois de mélèze d'Europe (Larix decidua) sans défauts, avec à rainure et languette, de 90 mm de largeur et 22 mm d'épaisseur, fixées avec clous en fer sur des lambourdes en bois. Mise en place à coupe de pierre.
Code interne |  | Désignation |  | Quantité | Unité | Prix unitaire | Prix total
mt07mee515aa |  | Planche en bois de mélèze d'Europe (Larix decidua) sans défauts, avec à rainure et languette, de 90 mm de largeur et 22 mm d'épaisseur. |  | 1 | m² | 35 | 35
mt07mee202i |  | Lambourde de 50x50 mm de section, en bois de sapin rouge (Picea abies) traité en autoclave, avec classe d'emploi 3 selon NF EN 335. |  | 3 | m | 3.63 | 10.89
mt50spa102 |  | Clous en fer. |  | 0.3 | kg | 1.04 | 0.31
mo048 |  | Compagnon professionnel III/CP2 charpentier bois. |  | 0.493 | h | 26.79 | 13.21
mo095 |  | Ouvrier professionnel II/OP charpentier bois. |  | 0.493 | h | 23.79 | 11.73
|  | Frais de chantier des unités d'ouvrage |  | 2 | % | 71.14 | 1.42
Coût d'entretien décennal: 23,94€ les 10 premières années. | [5 empty] | Montant total HT: | 72.56