## Feuille 1
GPO060 | m² |  | Platelage apparent de lames en bois, pour plancher.
Platelage apparent de lames en Douglas (Pseudotsuga menziesii) sans défauts, de 140 mm de largeur et 22 mm d'épaisseur, avec à rainure et languette, clouées sur des lambourdes de 50x50 mm.
Code interne |  | Désignation |  | Quantité | Unité | Prix unitaire | Prix total
mt07mee515ic |  | Lames en Douglas (Pseudotsuga menziesii) sans défauts, de 140 mm de largeur et 22 mm d'épaisseur, avec à rainure et languette. |  | 1.1 | m² | 375 | 412.5
mt07mee202i |  | Lambourde de 50x50 mm de section, en bois de sapin rouge (Picea abies) traité en autoclave, avec classe d'emploi 3 selon NF EN 335. |  | 3 | m | 3.63 | 10.89
mt50spa102 |  | Clous en fer. |  | 0.3 | kg | 1.04 | 0.31
mo048 |  | Compagnon professionnel III/CP2 charpentier bois. |  | 0.492 | h | 26.87 | 13.22
mo095 |  | Ouvrier professionnel II/OP charpentier bois. |  | 0.492 | h | 24.41 | 12.01
|  | Coûts directs complémentaires |  | 2 | % | 448.93 | 8.98
Coût d'entretien décennal: 151,11€ les 10 premières années. | [5 empty] | Montant total HT: | 457.91