## Feuille 1
GPO070 |  | m² | Panneau visible de planches en bois, pour plancher.
Panneau visible en lames en mélèze d'Europe (Larix decidua) sans défauts, de 140 mm de largeur et 22 mm d'épaisseur, avec à rainure et languette, directement clouées sur les poutrelles du plancher.
Code interne | Désignation |  |  | Quantité | Unité | Prix unitaire | Prix total
mt07mee515ac | Lames en mélèze d'Europe (Larix decidua) sans défauts, de 140 mm de largeur et 22 mm d'épaisseur, avec à rainure et languette. |  |  | 1.1 | m² | 43.71 | 48.08
mt50spa102 | Clous en fer. |  |  | 0.2 | kg | 1.04 | 0.21
mo048 | Compagnon professionnel III/CP2 charpentier bois. |  |  | 0.271 | h | 25.31 | 6.86
mo095 | Ouvrier professionnel II/OP charpentier bois. |  |  | 0.271 | h | 22.46 | 6.09
| Majoration des montants |  |  | 2 | % | 61.24 | 1.22
| Coûts indirects |  |  | 3 | % | 62.46 | 1.87
Coût d'entretien décennal: 21,23€ les 10 premières années. | [5 empty] | Montant total HT: | 64.33