## Feuille 1
GPO070 |  | m² | Panneau visible de planches en bois, pour plancher.
Panneau visible en lames en Douglas (Pseudotsuga menziesii) sans défauts, de 180 mm de largeur et 22 mm d'épaisseur, avec à bords soignés, directement clouées sur les poutrelles du plancher.
Code interne | Désignation |  |  | Quantité | Unité | Prix unitaire | Prix total
mt07mee515md | Lames en Douglas (Pseudotsuga menziesii) sans défauts, de 180 mm de largeur et 22 mm d'épaisseur, avec à bords soignés. |  |  | 1.1 | m² | 6.2 | 6.82
mt50spa102 | Clous en fer. |  |  | 0.2 | kg | 1.04 | 0.21
mo048 | Compagnon professionnel III/CP2 charpentier bois. |  |  | 0.271 | h | 25.31 | 6.86
mo095 | Ouvrier professionnel II/OP charpentier bois. |  |  | 0.271 | h | 22.46 | 6.09
| Majoration des montants |  |  | 2 | % | 19.98 | 0.4
| Coûts indirects |  |  | 3 | % | 20.38 | 0.61
Coût d'entretien décennal: 6,93€ les 10 premières années. | [5 empty] | Montant total HT: | 20.99