## Feuille 1
GPO070 |  | m² | Panneau visible de planches en bois, pour plancher.
Panneau visible en lames en mélèze d'Europe (Larix decidua) sans défauts, de 180 mm de largeur et 22 mm d'épaisseur, avec à bords soignés, clouées sur des lambourdes de 50x50 mm.
Code interne | Désignation |  |  | Quantité | Unité | Prix unitaire | Prix total
mt07mee515ed | Lames en mélèze d'Europe (Larix decidua) sans défauts, de 180 mm de largeur et 22 mm d'épaisseur, avec à bords soignés. |  |  | 1.1 | m² | 6.2 | 6.82
mt07mee202i | Lambourde de 50x50 mm de section, en bois de sapin rouge (Picea abies) traité en autoclave, avec classe d'utilisation 3 selon NF EN 335. |  |  | 3 | m | 3.63 | 10.89
mt50spa102 | Clous en fer. |  |  | 0.3 | kg | 1.04 | 0.31
mo048 | Compagnon professionnel III/CP2 charpentier bois. |  |  | 0.473 | h | 25.31 | 11.97
mo095 | Ouvrier professionnel II/OP charpentier bois. |  |  | 0.473 | h | 22.46 | 10.62
| Majoration des montants |  |  | 2 | % | 40.61 | 0.81
| Coûts indirects |  |  | 3 | % | 41.42 | 1.24
Coût d'entretien décennal: 14,08€ les 10 premières années. | [5 empty] | Montant total HT: | 42.66