## Feuille 1
GXM050 | U |  | Ancrage mécanique par vissage, sur élément en béton.
Ancrage mécanique par vissage avec vis à tête chanfreinée avec étoile intérieure à six points pour clé Torx, en acier galvanisé, 8x65 15/-/-, de 8 mm de diamètre et 65 mm de longueur, vissé directement dans le perçage de 8 mm de diamètre et 60 mm de profondeur minimum, réalisé avec une perceuse avec marteau percuteur et mèche, sur élément fissuré ou non fissuré en béton de 20 N/mm² de résistance caractéristique minimale et 50 N/mm² de résistance caractéristique maximale.
Code interne |  | Désignation |  | Quantité | Unité | Prix unitaire | Prix total
mt26ahi106a |  | Vis à tête chanfreinée avec étoile intérieure à six points pour clé Torx, en acier galvanisé, 8x65 15/-/-, de 8 mm de diamètre et 65 mm de longueur, pour fixation sur des éléments en béton, fissurés ou non fissurés. |  | 1 | U | 0.95 | 0.95
mo020 |  | Compagnon professionnel III/CP2 construction. |  | 0.079 | h | 25.52 | 2.02
mo112 |  | Ouvrier d'exécution I/OE2 construction. |  | 0.079 | h | 22.03 | 1.74
|  | Frais de chantier des unités d'ouvrage |  | 2 | % | 4.71 | 0.09
Coût d'entretien décennal: 0,34€ les 10 premières années. | [5 empty] | Montant total HT: | 4.8