## Feuille 1
GXM060 | U |  | Ancrage mécanique par vissage, sur élément en béton.
Ancrage mécanique par vissage avec vis à tête hexagonale avec rondelle, avec étoile intérieure à six points pour clé Torx, en acier galvanisé, 6x120 65/85, de 6 mm de diamètre et 120 mm de longueur, avec deux options d'encastrement, vissé directement dans le perçage de 6 mm de diamètre et 45 ou 65 mm de profondeur minimum, réalisé avec une perceuse avec marteau percuteur et mèche, sur élément fissuré ou non fissuré en béton de 20 N/mm² de résistance caractéristique minimale et 50 N/mm² de résistance caractéristique maximale.
Code interne |  | Désignation |  | Quantité | Unité | Prix unitaire | Prix total
mt26ahi103e |  | Vis à tête hexagonale avec rondelle, avec étoile intérieure à six points pour clé Torx, en acier galvanisé, 6x120 65/85, de 6 mm de diamètre et 120 mm de longueur, avec deux options d'encastrement, pour fixation sur des éléments en béton, fissurés ou non fissurés. |  | 1 | U | 0.45 | 0.45
mo020 |  | Compagnon professionnel III/CP2 construction. |  | 0.074 | h | 24.67 | 1.83
mo112 |  | Ouvrier d'exécution I/OE2 construction. |  | 0.074 | h | 21.29 | 1.58
|  | Coûts directs complémentaires |  | 2 | % | 3.86 | 0.08
Coût d'entretien décennal: 0,28€ les 10 premières années. | [5 empty] | Montant total HT: | 3.94