## Feuille 1
GXM060 | U |  | Ancrage mécanique par vissage, sur élément en béton.
Ancrage mécanique par vissage avec vis à tête hexagonale avec rondelle, en acier galvanisé, 6x70 45/15/-, de 6 mm de diamètre et 70 mm de longueur, avec deux options d'encastrement, vissé directement dans le perçage de 6 mm de diamètre et 40 ou 65 mm de profondeur minimum, réalisé avec une perceuse avec marteau percuteur et mèche, sur élément fissuré ou non fissuré en béton de 20 N/mm² de résistance caractéristique minimale et 50 N/mm² de résistance caractéristique maximale.
Code interne |  | Désignation |  | Quantité | Unité | Prix unitaire | Prix total
mt26ahi107af |  | Vis à tête hexagonale avec rondelle, en acier galvanisé, 6x70 45/15/-, de 6 mm de diamètre et 70 mm de longueur, avec deux options d'encastrement, pour fixation sur des éléments en béton, fissurés ou non fissurés. |  | 1 | U | 2.8 | 2.8
mo020 |  | Compagnon professionnel III/CP2 construction. |  | 0.074 | h | 24.67 | 1.83
mo112 |  | Ouvrier d'exécution I/OE2 construction. |  | 0.074 | h | 21.29 | 1.58
|  | Coûts directs complémentaires |  | 2 | % | 6.21 | 0.12
Coût d'entretien décennal: 0,44€ les 10 premières années. | [5 empty] | Montant total HT: | 6.33