## Feuille 1
PAB010 | m | Étaiement du linteau d'une ouverture dans un mur, avec des étais métalliques.
Montage et démontage d'étai du linteau d'une ouverture dans un mur d'entre 2 et 3 m de hauteur, composé d'étais métalliques télescopiques, amortissables en 150 utilisations et planches en bois, amortissables en 10 utilisations.
Code interne |  |  | Désignation | Quantité | Unité | Prix unitaire | Prix total
mt50spa052b |  |  | Grosse planche en bois de pin, de 20x7,2 cm. | 0.2 | m | 6.32 | 1.26
mt50spa101 |  |  | Clous en acier. | 0.05 | kg | 1.87 | 0.09
mt50spa081a |  |  | Étai métallique télescopique, allant jusqu'à 3 m de hauteur. | 0.02 | U | 19.25 | 0.39
mo020 |  |  | Compagnon professionnel III/CP2 construction. | 0.249 | h | 29.25 | 7.28
mo113 |  |  | Ouvrier d'exécution I/OE1 construction. | 0.249 | h | 24.51 | 6.1
|  |  | Frais de chantier des unités d'ouvrage | 2 | % | 15.12 | 0.3
[6 empty] | Montant total HT: | 15.42