## Feuille 1
PHE100 |  | U | Transport et retrait d'une tour mobile de travail.
Transport et retrait d'une tour mobile de travail, avec plateforme de travail de 3x2 m², située à une hauteur de 6 m, constituée d'une structure tubulaire en acier galvanisé à chaud, préparée pour supporter une charge statique de 2,0 kN/m² répartie uniformément sur l'étage et une charge ponctuelle de 1,5 kN.
Code interne | Désignation |  |  | Quantité | Unité | Prix unitaire | Prix total
mq13ats053d | Transport au site et retrait de tour mobile de travail, avec plateforme de travail de 3x2 m² de surface, située à une hauteur de 6 m, constituée de structure tubulaire en acier galvanisé à chaud de 48,3 mm de diamètre et 3,2 mm d'épaisseur, fabriquée selon les exigences de qualité requises dans la norme NF EN ISO 9001 et en respectant les normes NF EN 12810 et NF EN 12811, préparée pour supporter une charge statique de 2,0 kN/m² répartie uniformément sur l'étage et une charge ponctuelle de 1,5 kN. |  |  | 1.399 | U | 291 | 407.11
| Moyens auxiliaires |  |  | 2 | % | 407.11 | 8.14
| Coûts indirects |  |  | 3 | % | 415.25 | 12.46
[6 empty] | Montant total HT: | 427.71