## Feuille 1
PRF010 | m | Doublage de conduits.
Doublage de conduit de ventilation en recoin de cloison, de 50x25 cm, avec brique creuse en terre cuite (tochana), pour revêtir, 29x14x7 cm, placé avec mortier de ciment M-5.
Code interne | Désignation |  | Quantité | Unité | Prix unitaire | Prix total
mt04lcc010b | Brique creuse en terre cuite (tochana), pour revêtir, 29x14x7 cm, conformément à NF EN 771-1. |  | 17 | U | 0.2 | 3.4
mt09mor010c | Mortier de ciment CEM II/B-P 32,5 N type M-5, confectionné sur site avec 250 kg/m³ de ciment et une proportion en volume 1/6. |  | 0.005 | m³ | 115.3 | 0.58
mo011 | Compagnon professionnel III/CP2 construction. |  | 0.38 | h | 23.17 | 8.8
mo060 | Ouvrier d'exécution I/OE1 construction. |  | 0.19 | h | 19.73 | 3.75
| Moyens auxiliaires |  | 2 | % | 16.53 | 0.33
| Coûts indirects |  | 3 | % | 16.86 | 0.51
Coût d'entretien décennal: 2,43 € les 10 premières années. |  |  |  |  | Montant total HT: | 17.37