## Feuille 1
PTP070 |  | m² | Protection des sols.
Protection de revêtement en moquette, bois pierre naturelle ou tout autre matériau, à l'intérieur des bâtiments, via le recouvrement avec une lame de plastique sur laquelle se place une couche de carton ondulé fixé latéralement sur tout le périmètre, qui sera maintenu pendant les travaux de réhabilitation ou de rénovation, avec retrait postérieur de la protection.
Code interne | Désignation |  |  | Quantité | Unité | Prix unitaire | Prix total
mt32war020 | Lame de polyéthylène transparente, de 0,2 mm d'épaisseur. |  |  | 1.05 | m² | 0.15 | 0.16
mt32war040 | Carton plissé pour emballage. |  |  | 1.05 | m² | 0.3 | 0.32
mt32war030 | Ruban plastique auto-adhésif. |  |  | 0.5 | m | 0.04 | 0.02
mo112 | Ouvrier d'exécution I/OE2 VRD espaces privés. |  |  | 0.026 | h | 20.85 | 0.54
| Majoration des montants |  |  | 2 | % | 1.04 | 0.02
| Coûts indirects |  |  | 3 | % | 1.06 | 0.03
[6 empty] | Montant total HT: | 1.09