## Feuille 1
PTT050 | m³ | Transport de mobilier.
Transport de mobilier (approximativement 4 U/m³) avec un poids moyen de jusqu'à 500 kg/m³, par camion à une distance maximale de 5 km.
Code interne |  |  | Désignation | Quantité | Unité | Prix unitaire | Prix total
mq04cap010a |  |  | Camion pour transport, de 12 t de charge. | 0.301 | h | 36.34 | 10.94
mo113 |  |  | Ouvrier d'exécution I/OE1 VRD espaces privés. | 0.135 | h | 20.14 | 2.72
|  |  | Majoration des montants | 2 | % | 13.66 | 0.27
|  |  | Coûts indirects | 3 | % | 13.93 | 0.42
[6 empty] | Montant total HT: | 14.35