## Feuille 1
RPG010 |  | m² | Garniture de plâtre.
Garniture de plâtre de construction B1 à vue, sur parement vertical, de jusqu'à 3 m de hauteur, mise en place préalable d'une maille anti-alcalin dans les changements de matériau, avec cornières.
Code interne | Désignation |  |  | Quantité | Unité | Prix unitaire | Prix total
mt28vye020 | Maille en fibre de verre tissée, de 5x5 mm de portée, flexible et imputrescible dans le temps, de 70 g/m² de masse superficielle et 0,40 mm d'épaisseur de fil, pour renforcer les plâtres. |  |  | 0.105 | m² | 0.76 | 0.08
mt09pye010b | Pâte de plâtre de construction B1, conformément à NF EN 13279-1. |  |  | 0.015 | m³ | 78.89 | 1.18
mt28vye010 | Cornière en plastique et en métal, stable à l'action des sulfates. |  |  | 0.215 | m | 0.35 | 0.08
mo019 | Compagnon professionnel III/CP2 plâtrier. |  |  | 0.188 | h | 23.17 | 4.36
mo040 | Ouvrier professionnel II/OP plâtrier. |  |  | 0.118 | h | 20.33 | 2.4
| Moyens auxiliaires |  |  | 2 | % | 8.1 | 0.16
| Coûts indirects |  |  | 3 | % | 8.26 | 0.25
Coût d'entretien décennal: 1,45 € les 10 premières années. | [5 empty] | Montant total HT: | 8.51