## Feuille 1
RPG015 |  | m² | Plâtre projeté.
Revêtement en plâtre de construction B1, projeté, à vue, sur le parement vertical, de jusqu'à 3 m de hauteur, mise en place préalable d'une maille anti-alcalin dans les changements de matériau, finition enduit avec plâtre d'application en couche fine C6, de 15 mm d'épaisseur, avec cornières.
Code interne | Désignation |  |  | Quantité | Unité | Prix unitaire | Prix total
mt28vye020 | Maille en fibre de verre tissée, de 5x5 mm de portée, flexible et imputrescible dans le temps, de 70 g/m² de masse superficielle et 0,40 mm d'épaisseur de fil, pour renforcer les plâtres. |  |  | 0.105 | m² | 0.76 | 0.08
mt09pye010c | Pâte de plâtre de construction à projeter par mélangeuse-pompeuse B1, conformément à NF EN 13279-1. |  |  | 0.012 | m³ | 94.66 | 1.14
mt28vye010 | Cornière en plastique et en métal, stable à l'action des sulfates. |  |  | 0.215 | m | 0.35 | 0.08
mt09pye010a | Pâte de plâtre pour application en couche fine C6, conformément à NF EN 13279-1. |  |  | 0.003 | m³ | 88.58 | 0.27
mq06pym010 | Mélangeuse-pompeuse pour mortiers et plâtres projetés, de 3 m³/h. |  |  | 0.272 | h | 7.96 | 2.17
mo019 | Compagnon professionnel III/CP2 plâtrier. |  |  | 0.175 | h | 23.17 | 4.05
mo040 | Ouvrier professionnel II/OP plâtrier. |  |  | 0.107 | h | 20.33 | 2.18
| Moyens auxiliaires |  |  | 2 | % | 9.97 | 0.2
| Coûts indirects |  |  | 3 | % | 10.17 | 0.31
Coût d'entretien décennal: 1,78 € les 10 premières années. | [5 empty] | Montant total HT: | 10.48