## Feuille 1
RSN130 |  | m | Scellage d'un joint dans un revêtement continu de béton, avec du mastic.
Scellage d'un joint de 10 mm de largeur et 20 mm de profondeur, avec impression incolore à base de polyuréthane et application de mastic élastomère monocomposant à base de polyuréthane, de couleur gris, dans un revêtement continu en béton.
Code interne | Désignation |  |  | Quantité | Unité | Prix unitaire | Prix total
mt15bas020a | Impression incolore à base de polyuréthane, pour améliorer la cohésion des bords du joint à sceller et augmenter l'adhérence avec du mastic scellant. |  |  | 0.01 | l | 14.38 | 0.14
mt15bas030aa | Cartouche de mastic élastomère monocomposant à base de polyuréthane, de couleur gris, de 600 ml, type F-25 HM conformément à NF EN ISO 11600, très adhérent, avec des propriétés élastiques élevées, résistant au vieillissement et aux rayons UV. |  |  | 0.167 | U | 5.49 | 0.92
mo011 | Compagnon professionnel III/CP2 construction. |  |  | 0.096 | h | 23.17 | 2.22
| Moyens auxiliaires |  |  | 2 | % | 3.28 | 0.07
| Coûts indirects |  |  | 3 | % | 3.35 | 0.1
Coût d'entretien décennal: 6,38 € les 10 premières années. | [5 empty] | Montant total HT: | 3.45