## Feuille 1
RSP024 |  | m | Plinthe en pierre naturelle "LEVANTINA".
Plinthe de calcaire Marbella avec la qualité exigée par la méthode de classement de "LEVANTINA", finition bouchardée, de 7 cm, placée avec adhésif cémenteux amélioré, C2 et jointoyée avec mortier de joints cémenteux, CG1, pour joint minimum (entre 1,5 et 3 mm), avec la même tonalité des pièces.
Code interne | Désignation |  |  | Quantité | Unité | Prix unitaire | Prix total
mt18rpl020aaaa | Plinthe de calcaire Marbella avec la qualité exigée par la méthode de classement de "LEVANTINA", finition bouchardée, de 7 cm, couleur blanc crémeux, provenant de Zarcilla de Ramos, Murcia (Espagne). |  |  | 1.05 | m | 2.33 | 2.45
mt09mcr210 | Adhésif cémenteux amélioré, C2 TE, avec glissement réduit et temps ouvert augmenté, constitué de ciment, granulats sélectionnés, additifs spéciaux et résines, pour la mise en place en couche fine de revêtements en pierre naturelle. |  |  | 0.56 | kg | 1.15 | 0.64
mt09mcr060c | Mortier de joints cémenteux, CG1, pour joint minimum entre 1,5 et 3 mm, conformément à NF EN 13888. |  |  | 0.08 | kg | 0.7 | 0.06
mo060 | Ouvrier d'exécution I/OE1 construction. |  |  | 0.225 | h | 19.73 | 4.44
| Moyens auxiliaires |  |  | 2 | % | 7.59 | 0.15
| Coûts indirects |  |  | 3 | % | 7.74 | 0.23
Coût d'entretien décennal: 0,80 € les 10 premières années. | [5 empty] | Montant total HT: | 7.97