## Feuille 1
SCL090 | U |  | Dispositif d'ancrage textile fixé mécaniquement à la structure en béton.
Dispositif d'ancrage pour fixation mécanique au parement en béton, de 700 mm de longueur, constitué de sangle en polyester; 1 piton à une extrémité, avec connexion filetée et 1 anneau à l'autre extrémité, amortissable en 1 utilisation et la cheville à expansion métallique, la rondelle et l'écrou, pour assurer un travailleur.
Code interne |  | Désignation |  | Quantité | Unité | Prix unitaire | Prix total
mt50spd030a |  | Dispositif d'ancrage pour fixation mécanique au parement en béton, de 700 mm de longueur, constitué de sangle en polyester; 1 piton à une extrémité, avec connexion filetée et 1 anneau à l'autre extrémité, classe A1. |  | 1 | U | 8.05 | 8.05
mt50spd035 |  | La cheville à expansion métallique, la rondelle et l'écrou. |  | 1 | U | 0.89 | 0.89
mo120 |  | Ouvrier Sécurité et Santé. |  | 0.058 | h | 24.51 | 1.42
|  | Frais de chantier des unités d'ouvrage |  | 2 | % | 10.36 | 0.21
[6 empty] | Montant total HT: | 10.57