## Feuille 1
SCL090 |  | U | Dispositif d'ancrage fixé mécaniquement à la structure en béton armé.
Dispositif d'ancrage pour fixation mécanique au parement horizontal en béton armé, de 1500 mm de longueur, constitué de sangle en polyester; 1 piton à une extrémité, avec connexions filetée mâle et 1 anneau à l'autre extrémité, pour assurer un travailleur.
Code interne | Désignation |  |  | Quantité | Unité | Prix unitaire | Prix total
mt50spd030c | Dispositif d'ancrage pour fixation mécanique au parement horizontal en béton armé, de 1500 mm de longueur, constitué de sangle en polyester; 1 piton à une extrémité, avec connexions filetée mâle et 1 anneau à l'autre extrémité, classe A1, y compris la cheville à expansion métallique. |  |  | 1 | U | 6.95 | 6.95
mo120 | Ouvrier Sécurité et Santé. |  |  | 0.129 | h | 20.14 | 2.6
| Majoration des montants |  |  | 2 | % | 9.55 | 0.19
| Coûts indirects |  |  | 3 | % | 9.74 | 0.29
[6 empty] | Montant total HT: | 10.03