## Feuille 1
TBW010 | U | Robinetterie temporisée pour WC.
Robinetterie temporisée, installation visible constituée de robinet de chasse pour WC, en laiton chromé, avec temps de flux de 7 secondes, débit de 1,5 l/s, connexion mâle pour l'entrée d'eau de 3/4". Comprend éléments de connexion et une vanne de passage.
Code interne |  | Désignation | Quantité | Unité | Prix unitaire | Prix total
mt31gmp400ab |  | Robinet de chasse pour WC, en laiton chromé, avec temps de flux de 7 secondes, débit de 1,5 l/s, connexion mâle pour l'entrée d'eau de 3/4"; y compris éléments de connexion et une vanne de passage. | 1 | U | 63.9 | 63.9
mt31gmp500a |  | Tube de décharge, de 520x200 mm et 28 mm de diamètre. | 1 | U | 25.8 | 25.8
mt37www010 |  | Produits complémentaires pour installations de plomberie. | 1 | U | 1.4 | 1.4
mo008 |  | Compagnon professionnel III/CP2 plombier. | 0.566 | h | 30.2 | 17.09
|  | Frais de chantier des unités d'ouvrage | 2 | % | 108.19 | 2.16
Coût d'entretien décennal: 74,73€ les 10 premières années. |  |  |  |  | Montant total HT: | 110.35