## Feuille 1
TBW010 | U | Robinetterie temporisée pour WC.
Robinetterie temporisée antivandalisme, installation encastrée constituée de robinet de chasse pour WC, antivandalisme, en laiton, avec temps de flux de 7 secondes, débit de 1,2 l/s, connexion mâle pour l'entrée d'eau de 3/4". Comprend éléments de connexion et une vanne de passage.
Code interne |  | Désignation | Quantité | Unité | Prix unitaire | Prix total
mt31gmp420b |  | Robinet de chasse pour WC, antivandalisme, en laiton, avec temps de flux de 7 secondes, débit de 1,2 l/s, connexion mâle pour l'entrée d'eau de 3/4"; y compris éléments de connexion et une vanne de passage. | 1 | U | 73.91 | 73.91
mt31gmp500a |  | Tube de décharge de 520x200 mm et 28 mm de diamètre. | 1 | U | 25.8 | 25.8
mt37www010 |  | Produits complémentaires pour installations de plomberie. | 1 | U | 1.4 | 1.4
mo008 |  | Compagnon professionnel III/CP2 plombier. | 0.566 | h | 26.37 | 14.93
|  | Frais de chantier des unités d'ouvrage | 2 | % | 116.04 | 2.32
Coût d'entretien décennal: 80,15€ les 10 premières années. |  |  |  |  | Montant total HT: | 118.36