## Feuille 1
TCQ180 | U | Chapeau de conduit de ventilation pour réservoir de combustible liquide.
Casquette de conduit de ventilation pour réservoir de combustible liquide, type T, de 2".
Code interne |  |  | Désignation | Quantité | Unité | Prix unitaire | Prix total
mt38dep031b |  |  | Chapeau type T, en aluminium, avec grille coupe-feu, à visser, de 2". | 1 | U | 21.76 | 21.76
mo004 |  |  | Compagnon professionnel III/CP2 chauffagiste. | 0.11 | h | 26.2 | 2.88
mo103 |  |  | Ouvrier professionnel II/OP chauffagiste. | 0.11 | h | 22.5 | 2.48
|  |  | Frais de chantier des unités d'ouvrage | 2 | % | 27.12 | 0.54
Coût d'entretien décennal: 2,49€ les 10 premières années. | [5 empty] | Montant total HT: | 27.66