## Feuille 1
TEI020 | U | Luminaire encastré pour hôpital.
Luminaire carré pour hôpital, de plafond, en tôle d'acier, finition thermo-émaillée, de couleur blanche finition mate, avec traitement antibactérien, non réglable, de 56 W, alimentation à 220/240 V et 50-60 Hz, de 600x600x90 mm, avec lampe LED, température de couleur 4000 K, optique constitué de réflecteur à rendement élevé, faisceau de lumière extensif 82°, diffuseur microprismatique à haute transparence, fermeture optique avec verre de sécurité trempé, cadre de recouvrement en aluminium extrudé, taux d'éblouissement unifié inférieur à 19, indice de reproduction chromatique supérieure à 80, flux lumineux 5509 lumens, degré de protection IP65, avec système de fixation et barrettes de dominos. Installation encastrée. Le prix ne comprend pas les travaux auxiliaires de maçonnerie pour installations.
Code interne |  | Désignation | Quantité | Unité | Prix unitaire | Prix total
mt34lle180bc |  | Luminaire carré pour hôpital, de plafond, en tôle d'acier, finition thermo-émaillée, de couleur blanche finition mate, avec traitement antibactérien, non réglable, de 56 W, alimentation à 220/240 V et 50-60 Hz, de 600x600x90 mm, avec lampe LED, température de couleur 4000 K, optique constitué de réflecteur à rendement élevé, faisceau de lumière extensif 82°, diffuseur microprismatique à haute transparence, fermeture optique avec verre de sécurité trempé, cadre de recouvrement en aluminium extrudé, taux d'éblouissement unifié inférieur à 19, indice de reproduction chromatique supérieure à 80, flux lumineux 5509 lumens, degré de protection IP65, avec système de fixation et barrettes de dominos, à encastrer. | 1 | U | 647.43 | 647.43
mo003 |  | Compagnon professionnel III/CP2 électricien. | 0.268 | h | 26.62 | 7.13
mo102 |  | Ouvrier professionnel II/OP électricien. | 0.268 | h | 22.88 | 6.13
|  | Frais de chantier des unités d'ouvrage | 2 | % | 660.69 | 13.21
Coût d'entretien décennal: 438,04€ les 10 premières années. |  |  |  |  | Montant total HT: | 673.9