## Feuille 1
TEI040 | U | Luminaire suspendu pour l'industrie.
Luminaire pour l'industrie, en tôle d'acier, finition thermo-émaillée, de couleur graphite finition texturisée, non réglable, de 162 W, alimentation à 220/240 V et 50-60 Hz, de 640x640x106 mm, avec lampe LED, température de couleur 4000 K, optique constitué de réflecteur à rendement élevé, faisceau de lumière intermédiaire, hauteur maximale d'installation 10 m, diffuseur en polyméthylméthacrylate (PMMA), indice de reproduction chromatique supérieure à 80, flux lumineux 18049 lumens, degré de protection IP65, avec câble tripolaire, avec conducteur flexible en cuivre classe 5 de 1 mm² de section, avec isolation sans halogènes, CEI 60502-1, de 1,5 m de longueur et quatre points d'ancrage, avec système avec câble en acier pour installation de luminaire suspendu réglable en hauteur. Installation suspendue.
Code interne |  |  | Désignation | Quantité | Unité | Prix unitaire | Prix total
mt34lle200cbk1 |  |  | Luminaire pour l'industrie, en tôle d'acier, finition thermo-émaillée, de couleur graphite finition texturisée, non réglable, de 162 W, alimentation à 220/240 V et 50-60 Hz, de 640x640x106 mm, avec lampe LED, température de couleur 4000 K, optique constitué de réflecteur à rendement élevé, faisceau de lumière intermédiaire, hauteur maximale d'installation 10 m, diffuseur en polyméthylméthacrylate (PMMA), indice de reproduction chromatique supérieure à 80, flux lumineux 18049 lumens, degré de protection IP65, avec câble tripolaire, avec conducteur flexible en cuivre classe 5 de 1 mm² de section, avec isolation sans halogènes, CEI 60502-1, de 1,5 m de longueur et quatre points d'ancrage, à suspendre au plafond ou à la structure. | 1 | U | 675.84 | 675.84
mt34lle201b |  |  | Système avec câble en acier pour installation de luminaire suspendu réglable en hauteur. | 1 | U | 42.47 | 42.47
mo003 |  |  | Compagnon professionnel III/CP2 électricien. | 0.268 | h | 26.62 | 7.13
mo102 |  |  | Ouvrier professionnel II/OP électricien. | 0.268 | h | 22.88 | 6.13
|  |  | Frais de chantier des unités d'ouvrage | 2 | % | 731.57 | 14.63
Coût d'entretien décennal: 298,48€ les 10 premières années. | [5 empty] | Montant total HT: | 746.2