## Feuille 1
TEI060 | U | Luminaire encastré type Downlight "LLEDÓ".
Luminaire circulaire fixe de plafond type Downlight, non réglable, série Advance 90, référence 001516V3 "LLEDÓ", de 11 W, alimentation à 220/240 V et 50-60 Hz, de 97,5 mm de diamètre d'encastrement et 112 mm de hauteur, avec lampe LED non remplaçable LED930, température de couleur 3000 K, optique constitué de réflecteur recouvert avec aluminium vaporisé, finition très brillante, à rendement élevé, faisceau de lumière intensif 29°, arc enjoliveur d'aluminium injecté, finition thermo-émaillée, de couleur blanche, taux d'éblouissement unifié inférieur à 19, indice de reproduction chromatique supérieure à 90, flux lumineux 812 lumens, degré de protection IP54, avec feuillards de fixation. Installation encastrée.
Code interne |  | Désignation | Quantité | Unité | Prix unitaire | Prix total
mt34lle010ig |  | Luminaire circulaire fixe de plafond type Downlight, non réglable, série Advance 90, référence 001516V3 "LLEDÓ", de 11 W, alimentation à 220/240 V et 50-60 Hz, de 97,5 mm de diamètre d'encastrement et 112 mm de hauteur, avec lampe LED non remplaçable LED930, température de couleur 3000 K, optique constitué de réflecteur recouvert avec aluminium vaporisé, finition très brillante, à rendement élevé, faisceau de lumière intensif 29°, arc enjoliveur d'aluminium injecté, finition thermo-émaillée, de couleur blanche, taux d'éblouissement unifié inférieur à 19, indice de reproduction chromatique supérieure à 90, flux lumineux 812 lumens, degré de protection IP54, avec feuillards de fixation, à encastrer. | 1 | U | 151.03 | 151.03
mo003 |  | Compagnon professionnel III/CP2 électricien. | 0.322 | h | 26.2 | 8.44
mo102 |  | Ouvrier professionnel II/OP électricien. | 0.322 | h | 22.5 | 7.25
|  | Frais de chantier des unités d'ouvrage | 2 | % | 166.72 | 3.33
Coût d'entretien décennal: 68,02€ les 10 premières années. |  |  |  |  | Montant total HT: | 170.05