## Feuille 1
TEI060 | U | Luminaire encastré type Downlight "LLEDÓ".
Luminaire circulaire fixe de plafond type Downlight, non réglable, série Advance 120, référence 001693V2 "LLEDÓ", de 16 W, alimentation à 220/240 V et 50-60 Hz, de 128 mm de diamètre d'encastrement et 120 mm de hauteur, avec lampe LED non remplaçable LED930, température de couleur 3000 K, optique constitué de réflecteur recouvert avec aluminium vaporisé, finition très brillante, à rendement élevé, faisceau de lumière extensif 72°, arc enjoliveur d'aluminium injecté, finition thermo-émaillée, de couleur blanche, taux d'éblouissement unifié inférieur à 21, indice de reproduction chromatique supérieure à 90, flux lumineux 1311 lumens, degré de protection IP40, avec feuillards de fixation. Installation encastrée.
Code interne |  | Désignation | Quantité | Unité | Prix unitaire | Prix total
mt34lle020aa |  | Luminaire circulaire fixe de plafond type Downlight, non réglable, série Advance 120, référence 001693V2 "LLEDÓ", de 16 W, alimentation à 220/240 V et 50-60 Hz, de 128 mm de diamètre d'encastrement et 120 mm de hauteur, avec lampe LED non remplaçable LED930, température de couleur 3000 K, optique constitué de réflecteur recouvert avec aluminium vaporisé, finition très brillante, à rendement élevé, faisceau de lumière extensif 72°, arc enjoliveur d'aluminium injecté, finition thermo-émaillée, de couleur blanche, taux d'éblouissement unifié inférieur à 21, indice de reproduction chromatique supérieure à 90, flux lumineux 1311 lumens, degré de protection IP40, avec feuillards de fixation, à encastrer. | 1 | U | 169.61 | 169.61
mo003 |  | Compagnon professionnel III/CP2 électricien. | 0.322 | h | 26.2 | 8.44
mo102 |  | Ouvrier professionnel II/OP électricien. | 0.322 | h | 22.5 | 7.25
|  | Frais de chantier des unités d'ouvrage | 2 | % | 185.3 | 3.71
Coût d'entretien décennal: 75,60€ les 10 premières années. |  |  |  |  | Montant total HT: | 189.01