## Feuille 1
TEI060 | U | Luminaire encastré type Downlight "LLEDÓ".
Luminaire fixe de plafond type Downlight, en tôle d'acier, finition thermo-émaillée, de couleur blanche finition mate, non réglable, série eQ Modular System M2, référence 3723024830000 "LLEDÓ", de 24 W, alimentation à 220/240 V et 50-60 Hz, de 237x124x78 mm, avec deux lampes LED LED830, température de couleur 3000 K, optique constitué de réflecteur recouvert avec aluminium vaporisé, finition très brillante, à rendement élevé, faisceau de lumière extensif 72°, cadre de recouvrement, taux d'éblouissement unifié inférieur à 19, indice de reproduction chromatique supérieure à 80, flux lumineux 2100 lumens, degré de protection IP40, avec feuillards de fixation. Installation encastrée.
Code interne |  | Désignation | Quantité | Unité | Prix unitaire | Prix total
mt34lle085a |  | Luminaire fixe de plafond type Downlight, en tôle d'acier, finition thermo-émaillée, de couleur blanche finition mate, non réglable, série eQ Modular System M2, référence 3723024830000 "LLEDÓ", de 24 W, alimentation à 220/240 V et 50-60 Hz, de 237x124x78 mm, avec deux lampes LED LED830, température de couleur 3000 K, optique constitué de réflecteur recouvert avec aluminium vaporisé, finition très brillante, à rendement élevé, faisceau de lumière extensif 72°, cadre de recouvrement, taux d'éblouissement unifié inférieur à 19, indice de reproduction chromatique supérieure à 80, flux lumineux 2100 lumens, degré de protection IP40, avec feuillards de fixation, à encastrer. | 1 | U | 185.33 | 185.33
mo003 |  | Compagnon professionnel III/CP2 électricien. | 0.322 | h | 26.2 | 8.44
mo102 |  | Ouvrier professionnel II/OP électricien. | 0.322 | h | 22.5 | 7.25
|  | Frais de chantier des unités d'ouvrage | 2 | % | 201.02 | 4.02
Coût d'entretien décennal: 82,02€ les 10 premières années. |  |  |  |  | Montant total HT: | 205.04