## Feuille 1
TEI090 | U | Luminaire suspendu type Downlight.
Luminaire industriel suspendu type Downlight, de 490 mm de diamètre et 480 mm de hauteur, pour lampe à vapeur de mercure ellipsoïdale HME de 250 W, avec corps en aluminium extrudé, finition laquée, de couleur bleue, avec équipement d'allumage magnétique; degré de protection IP65; réflecteur en aluminium. Comprend les lampes.
Code interne |  | Désignation | Quantité | Unité | Prix unitaire | Prix total
mt34lam160jb |  | Luminaire industriel suspendu type Downlight, de 490 mm de diamètre et 480 mm de hauteur, pour lampe à vapeur de mercure ellipsoïdale HME de 250 W, avec corps en aluminium extrudé, finition laquée, de couleur bleue, avec équipement d'allumage magnétique; degré de protection IP65; réflecteur en aluminium. | 1 | U | 149.91 | 149.91
mt34lvp010d |  | Lampe à vapeur de mercure, 250 W. | 1 | U | 16.23 | 16.23
mo003 |  | Compagnon professionnel III/CP2 électricien. | 0.215 | h | 26.62 | 5.72
mo102 |  | Ouvrier professionnel II/OP électricien. | 0.215 | h | 22.88 | 4.92
|  | Frais de chantier des unités d'ouvrage | 2 | % | 176.78 | 3.54
Coût d'entretien décennal: 99,18€ les 10 premières années. |  |  |  |  | Montant total HT: | 180.32