## Feuille 1
TEI270 | U | Luminaire sur rail pré-câblé "LLEDÓ".
Luminaire en tôle d'acier, finition thermo-émaillée, de couleur blanche, non réglable, série Forum rail pré-câblé, référence 59800158400SPBM "LLEDÓ", de 45 W, alimentation à 220/240 V et 50-60 Hz, de 124,2x1518x96,3 mm, avec lampe LED non remplaçable LED840, température de couleur 4000 K, optique constitué de réflecteur recouvert avec aluminium vaporisé, finition très brillante, à rendement élevé, faisceau de lumière intensif, indice de reproduction chromatique supérieure à 80, flux lumineux 5000 lumens, degré de protection IP20. Installation sur rail pré-câblé. Le prix ne comprend pas le rail pré-câblé.
Code interne |  | Désignation | Quantité | Unité | Prix unitaire | Prix total
mt34lle170gg |  | Luminaire pour rail pré-câblé, en tôle d'acier, finition thermo-émaillée, de couleur blanche, non réglable, série Forum rail pré-câblé, référence 59800158400SPBM "LLEDÓ", de 45 W, alimentation à 220/240 V et 50-60 Hz, de 124,2x1518x96,3 mm, avec lampe LED non remplaçable LED840, température de couleur 4000 K, optique constitué de réflecteur recouvert avec aluminium vaporisé, finition très brillante, à rendement élevé, faisceau de lumière intensif, indice de reproduction chromatique supérieure à 80, flux lumineux 5000 lumens, degré de protection IP20. | 1 | U | 248.17 | 248.17
mo003 |  | Compagnon professionnel III/CP2 électricien. | 0.161 | h | 26.2 | 4.22
mo102 |  | Ouvrier professionnel II/OP électricien. | 0.161 | h | 22.5 | 3.62
|  | Frais de chantier des unités d'ouvrage | 2 | % | 256.01 | 5.12
Coût d'entretien décennal: 104,45€ les 10 premières années. |  |  |  |  | Montant total HT: | 261.13