## Feuille 1
TEI020 | U | Luminaire pour garage.
Luminaire, de 1276x170x100 mm, pour 2 lampes fluorescentes TL de 36 W, avec corps en polyester renforcé de fibre de verre; réflecteur intérieur en tôle d'acier, finition thermo-émaillée, de couleur blanche; diffuseur en méthacrylate; ballast magnétique; protection IP65 et rendement supérieur à 65%. Installation sur la surface du plafond dans un garage. Comprend les lampes.
Code interne |  |  | Désignation | Quantité | Unité | Prix unitaire | Prix total
mt34ode100eee |  |  | Luminaire, de 1276x170x100 mm, pour 2 lampes fluorescentes TL de 36 W, avec corps en polyester renforcé de fibre de verre; réflecteur intérieur en tôle d'acier, finition thermo-émaillée, de couleur blanche; diffuseur en méthacrylate; ballast magnétique; protection IP65 et rendement supérieur à 65%. | 1 | U | 27.35 | 27.35
mt34tuf010l |  |  | Tube fluorescent TL de 36 W. | 2 | U | 8.29 | 16.58
mo003 |  |  | Compagnon professionnel III/CP2 électricien. | 0.322 | h | 29.14 | 9.38
mo102 |  |  | Ouvrier professionnel II/OP électricien. | 0.322 | h | 25.08 | 8.08
|  |  | Frais de chantier des unités d'ouvrage | 2 | % | 61.39 | 1.23
Coût d'entretien décennal: 40,70€ les 10 premières années. | [5 empty] | Montant total HT: | 62.62