## Feuille 1
TVA300 | U |  | Récupérateur de chaleur et d'humidité air-air.
Récupérateur enthalpique, modèle pour montage horizontal, de dimensions 810x1189x1189 mm, poids 143 kg, débit d'air à une vitesse maximale 2000 m³/h, consommation électrique des ventilateurs 1154 W avec alimentation monophasée à 230 V, pression statique à une vitesse maximale/minimale: 143/116 Pa, pression sonore à une vitesse maximale/minimale à 1,5 m: 42,5/41 dBA, efficacité thermique à une vitesse maximale/minimale: 73,5/77,5%, diamètre des conduits 250 mm.
Code interne |  | Désignation |  | Quantité | Unité | Prix unitaire | Prix total
mt42tsb305i |  | Récupérateur enthalpique, modèle pour montage horizontal, de dimensions 810x1189x1189 mm, poids 143 kg, débit d'air à une vitesse maximale 2000 m³/h, consommation électrique des ventilateurs 1154 W avec alimentation monophasée à 230 V, pression statique à une vitesse maximale/minimale: 143/116 Pa, pression sonore à une vitesse maximale/minimale à 1,5 m: 42,5/41 dBA, efficacité thermique à une vitesse maximale/minimale: 73,5/77,5%, diamètre des conduits 250 mm, connectable à un réseau TCC-Link, avec changement de mode automatique d'opération de récupération à free cooling ou vice-versa et configuration depuis la commande à distance du débit et de la pression d'aire, réarmement automatique et alarme de filtres sales. |  | 1 | U | 6191.25 | 6191.25
mo005 |  | Compagnon professionnel III/CP2 installateur de climatisation. |  | 1.732 | h | 24.91 | 43.14
mo104 |  | Ouvrier professionnel II/OP installateur de climatisation. |  | 1.732 | h | 21.36 | 37
|  | Coûts directs complémentaires |  | 2 | % | 6271.39 | 125.43
Coût d'entretien décennal: 1.087,46€ les 10 premières années. | [5 empty] | Montant total HT: | 6396.82