## Feuille 1
TVA320 | U |  | Visière contre la pluie pour conduit circulaire.
Visière contre la pluie en acier galvanisé, pour conduit de 560 mm de diamètre.
Code interne |  | Désignation |  | Quantité | Unité | Prix unitaire | Prix total
mt20svs500ll |  | Visière contre la pluie en acier galvanisé, pour conduit de 560 mm de diamètre, avec maille de protection contre l'entrée de feuilles et d'oiseaux. |  | 1 | U | 103.46 | 103.46
mo005 |  | Compagnon professionnel III/CP2 installateur de climatisation. |  | 0.108 | h | 24.91 | 2.69
mo104 |  | Ouvrier professionnel II/OP installateur de climatisation. |  | 0.108 | h | 21.36 | 2.31
|  | Coûts directs complémentaires |  | 2 | % | 108.46 | 2.17
Coût d'entretien décennal: 18,81€ les 10 premières années. | [5 empty] | Montant total HT: | 110.63