## Feuille 1
TVA320 | U | Visière contre la pluie pour conduit circulaire.
Visière contre la pluie en acier galvanisé, pour conduit de 355 mm de diamètre.
Code interne |  | Désignation | Quantité | Unité | Prix unitaire | Prix total
mt20svs500hh |  | Visière contre la pluie en acier galvanisé, pour conduit de 355 mm de diamètre, avec maille de protection contre l'entrée de feuilles et d'oiseaux. | 1 | U | 56.71 | 56.71
mo005 |  | Compagnon professionnel III/CP2 installateur de climatisation. | 0.108 | h | 24.91 | 2.69
mo104 |  | Ouvrier professionnel II/OP installateur de climatisation. | 0.108 | h | 21.36 | 2.31
|  | Coûts directs complémentaires | 2 | % | 61.71 | 1.23
Coût d'entretien décennal: 10,70€ les 10 premières années. |  |  |  |  | Montant total HT: | 62.94