## Feuille 1
TVC170 | m |  | Gaine souple en PVC/polyester.
Conduit de ventilation, formé de tube flexible en PVC, polyester et câble d'acier en spirale, de 125 mm de diamètre. Comprend le matériau auxiliaire pour le montage et la fixation à l'ouvrage, les accessoires et les pièces spéciales.
Code interne |  | Désignation |  | Quantité | Unité | Prix unitaire | Prix total
mt42sfp420d |  | Matériau auxiliaire pour montage et fixation à l'ouvrage des conduits flexibles en PVC/polyester, de 125 mm de diamètre. |  | 1 | U | 0.5 | 0.5
mt42sfp020dc |  | Tube flexible en PVC, polyester et câble d'acier en spirale, de 125 mm de diamètre, avec le prix augmenté de 10% pour cause d'accessoires et pièces spéciales. |  | 1 | m | 11.11 | 11.11
mo011 |  | Compagnon professionnel III/CP2 monteur. |  | 0.106 | h | 30.2 | 3.2
mo080 |  | Ouvrier professionnel II/OP monteur. |  | 0.053 | h | 26.02 | 1.38
|  | Frais de chantier des unités d'ouvrage |  | 2 | % | 16.19 | 0.32
Coût d'entretien décennal: 2,31€ les 10 premières années. | [5 empty] | Montant total HT: | 16.51