## Feuille 1
TVH030 | U |  | Aspirateur hybride.
Extracteur statique mécanique, de 153 mm de diamètre et 415 mm de hauteur, de 250 m³/h de débit maximum, dans logement individuel.
Code interne |  | Désignation |  | Quantité | Unité | Prix unitaire | Prix total
mt20svi020a |  | Extracteur statique mécanique, de 153 mm de diamètre et 415 mm de hauteur, de 250 m³/h de débit maximum, 137 W de puissance maximum avec moteur d'alimentation monophasée (230V/50Hz) et 900 tr/min de vitesse maximale. |  | 1 | U | 661.07 | 661.07
mt20sva300 |  | Éléments de fixation pour conduits de ventilation. |  | 1 | U | 2.73 | 2.73
mo011 |  | Compagnon professionnel III/CP2 monteur. |  | 0.216 | h | 24.91 | 5.38
mo080 |  | Ouvrier professionnel II/OP monteur. |  | 0.216 | h | 21.4 | 4.62
|  | Coûts directs complémentaires |  | 2 | % | 673.8 | 13.48
Coût d'entretien décennal: 96,22€ les 10 premières années. | [5 empty] | Montant total HT: | 687.28