## Feuille 1
TVH040 | U | Dispositif de contrôle centralisé.
Dispositif de contrôle centralisé formé par armoire de programmation, pour le contrôle de jusqu'à 3 extracteurs statiques mécaniques en maison individuelle, avec système automatique à fonctionnement simultané et anémomètre.
Code interne |  | Désignation | Quantité | Unité | Prix unitaire | Prix total
mt20svi025a |  | Armoire de programmation, composé de boîte en saillie étanche, de 300x200x150 mm, interrupteur automatique, transformateur et programmateur électronique, pour le contrôle de jusqu'à 3 extracteurs statiques mécaniques en maison individuelle. | 1 | U | 724.59 | 724.59
mt20svi027a |  | Système automatique à fonctionnement simultané. | 1 | U | 204.96 | 204.96
mt20svi028a |  | Anémomètre. | 1 | U | 730.33 | 730.33
mt35aia090aa |  | Tube rigide en PVC, vissable, courbable à chaud, de couleur noire, de 16 mm de diamètre nominal, pour climatisation fixe en surface. Résistance à la compression 1250 N, résistance à l'impact 2 joules, température de travail -5°C jusqu'à 60°C, avec degré de protection IP 547 selon NF EN 60529, propriétés électriques: isolant, non propagateur de la flamme. Selon NF EN 61386-1, NF EN 61386-22 et NF EN 60423. Comprend les colliers, les éléments de fixation et les accessoires (courbes, manchons, tés, coudes et courbes flexibles). | 6 | m | 0.85 | 5.1
mt35cun020a |  | Câble unipolaire ES07Z1-K (AS), sa tension assignée étant de 450/750 V, réaction au feu classe Cca-s1b,d1,a1 selon FR EN 50575, avec conducteur multifilaire de cuivre classe 5 (-K) de 1,5 mm² de section, avec isolation de composé thermoplastique à base de polyoléfine sans halogènes à faible émission de fumées et de gaz corrosifs (Z1). | 18 | m | 0.41 | 7.38
mt35www010 |  | Produits complémentaires pour installations électriques. | 1 | U | 1.48 | 1.48
mo003 |  | Compagnon professionnel III/CP2 électricien. | 0.593 | h | 24.91 | 14.77
mo102 |  | Ouvrier professionnel II/OP électricien. | 0.593 | h | 21.36 | 12.67
|  | Coûts directs complémentaires | 2 | % | 1701.28 | 34.03
Coût d'entretien décennal: 242,94€ les 10 premières années. |  |  |  |  | Montant total HT: | 1735.31